## Bomba
Coletor Padrão |  |  | Coletor Escolhido |  |  | Formato | Volume [L] | Fórmula | Selecione
[6 empty] | Quadrado |  | a^3 | Quadrado
Formato: | Cilindro |  | Formato: | Selecione |  | Retângulo |  | C*L*H | Retângulo
[6 empty] | Cilindro |  | pi*r^2*h | Cilindro
Comprimento [cm]: |  | 0 | Comprimento [cm]: |  | 0
Largura [cm]: | 38.4 | 0.384 | Largura [cm]: | 24 | 0.24
Altura [cm]: | 44 | 0.44 | Altura [cm]: | 31 | 0.31 | Bomba Seabin | 25000
Volume: | 50.9571 |  | Volume:
Bomba [L/h]: | 25000 |  | Bomba [L/h]:

## Bateria
1 BATERIA
Detalhes |  | Lista de Equipamentos |  |  |  |  | Autonomia
Bateria (V): | 12 | Equipamentos | Potência (W) | Tempo Uso (h/dia) | Consumo (Wh/dia) | Consumo corrigido (Wh/dia) | Tempo (h): | 2
Descarga máxima (%): | 80 | Bomba | 60 | 2 | 120 | 148.1481 | Tempo (dias): | 0.083333
Profundidade de descarga (%): | 20 | [5 empty] | Capacidade Banco de Bateria (Ah): | 5.144
Fator de correção: | 0.81 | [5 empty] | Energia consumida | 12.3457
[7 empty] | Energia armazenada bateria | 61.7284
[5 empty] | Total | 148.1481
BANCO DE BATERIAS
Detalhes |  | Lista de Equipamentos |  |  |  |  | Autonomia
Banco (V): | 24 | Equipamentos | Potência (W) | Tempo Uso (h/dia) | Consumo (Wh/dia) | Consumo corrigido (Wh/dia) | Tempo (h): | 2
Bateria (V): | 12 | Bomba |  | 2 | 0 | 0 | Tempo (dias): | 0.083333
Descarga máxima (%): | 80 | [5 empty] | Capacidade Banco de Bateria (Ah): | 0
Profundidade de descarga (%): | 20 | [5 empty] | Energia consumida | 0
Fator de correção: | 0.81 | [5 empty] | Energia armazenada bateria | 0
[5 empty] | Total | 0 | Número de Bateria em Série: | 2
[7 empty] | Número de Bateria em Paralelo: | 0
[7 empty] | Número de Total de Baterias: | 0